## 环保工厂
华新环境工程（武穴）有限公司第二季度性检测项目及工况要求
污染物类型 | 污染源 | 检测点位 | 检测项目 | 检测频率 | 时间安排
烟气 | 有组织废气 | 1#、2#窑窑尾烟囱 | 氯化氢HCl | 1天，3次/天/点
氟化氢HF
汞及其化合物(以Hg计)
铊、镉、铅、砷及其化合物(以Tl+Cd+Pb+As计)
铍、铬、锡、锑、铜、钴、锰、镍、钒及其化合物 (以Be+Cr+Sn+Sb+Cu+Co+Mn+Ni+V计)
非甲烷总烃
氨
| 有组织废气 | 除臭楼出气口 | 氨气 | 1天，3次/天/点 | 5月14日星期四上午10点到下午3点
硫化氢
臭气浓度
|  | 液废存储区 | 非甲烷总烃（TOC)
氨气
硫化氢
臭气浓度
|  | 固废存储区 | 颗粒物
非甲烷总烃（TOC)
氨气
硫化氢
臭气浓度
| 无组织废气 | 厂区 4个点上风向1个点下风向3个点位 | 颗粒物 | 1天，4次/天/点 | 5月14日星期四上午10点到下午3点； 水泥厂区检测在5月14日星期四上午10点到下午4点
氨气
硫化氢
臭气浓度
非甲烷总烃（TOC)
| 废水 | 厂区废水总排口 | PH | 1天，3次/天/点 | 5月14日星期四上午10点到下午3点
悬浮物
化学需氧量
五日生化需氧量
石油类
动植物油
氨氮
总磷
六价铬
总铬
镍
总汞
| 噪声 | 围绕厂界布4个监测点位 | 昼间噪声 | 1天，1次/天/点 | 5月14日星期四上午10点到下午3点
夜间噪声
烟气 | 有组织废气 | 2点、1#、2@窑尾烟囱 | 汞及其化合物、铊、镉、铅、砷及其化合物、铍、铬、锡、锑、铜、钴、锰、镍、钒及其化合物 | 1天，3次/天/点 | 5月14日星期四上午10点到下午3点
氟化氢HF
氯化氢HCl
非甲烷总烃（需要测空白样）
Note on D23: 水泥工厂已做无组织排放颗粒物检测，环保工厂只做环保厂区的颗粒物检测。

## 水泥工厂 (hidden)
华新水泥（武穴）有限公司三季度监测点位
一、有组织废气
序号 | 采样地点 | 监测项目 | 监测频次
1 | K1窑头(1#)H=40m | 颗粒物、排气参数 | 1天×3次/天
2 | K2窑头(2#)H=40m
3 | K1石子库底(3#)H=5m
4 | K1生料库底(4#)H=15m
5 | K1生料库顶(5#)H=60m
6 | K1预热器顶8楼(6#)H=85m
7 | K1熟料库顶(7#)H=47m
8 | K1煤磨除尘器（8#）H=40m
9 | K2石子库底(9#)H=5m
10 | K2生料库底(10#)H=15m
11 | K2生料库顶(11#)H=60m
12 | K2预热器顶8楼(12#)H=85m
13 | K2熟料库顶(13#)H=47m
14 | K2煤磨除尘器（14#）H=40m
15 | 1#水泥磨出口（15#）H=35m
16 | 2#水泥磨出口（16#）H=35m
17 | 水泥立磨出口（17#）H=37m
18 | 水泥装包机1号（18#）H=25m
19 | 水泥装包机4号（19#）H=25m
20 | 水泥外运（20#）H=20m
21 | 水泥磨输送中转（21#）H=40m
22 | 汽车散装（22#）H=6m
23 | 熟料外运（23#）H=15m
24 | 2#水泥库顶（24#）H=50m
25 | 矿洞（25#）H=22m
26 | K1窑尾（26#）H=80m | 颗粒物、二氧化硫、氮氧化物、氟化物、氨、臭气浓度、排气参数 | 1天×3次/天
27 | K2窑尾（27#）H=80m
28 | K1、K2旁路放风出口 | 氯化氢、颗粒物 | 1天×3次/天
二、烟气在线比对
1 | K1窑头排放口 | 颗粒物、温度、流速 | 1天×3次/天
2 | K2窑头排放口
3 | K1窑尾排放口 | 颗粒物、二氧化硫、氮氧化物、氯化氢、含氧量
K1窑尾排放口
4 | K2窑尾排放口 |  | 1天×6次/天
K2窑尾排放口
三、无组织废气
1 | 厂界上风向1# | 颗粒物、臭气浓度 | 1天×3次/天
2 | 厂界下风向2#
3 | 厂界下风向3#
4 | 厂界下风向4#
四、厂界噪声
| 厂界四周布置13个监测点位 | 等效连续A声级 | 昼间、夜间各监测一次
五、废水
1 | 生活污水处理 | pH、化学需氧量、氨氮、悬浮物、色度、动植物油 | 1天×3次/天
2 | 湖边污水处理 | pH、化学需氧量、氨氮、悬浮物、色度
江边污水处理
3 | 余热反冲洗污水处理
4 | 雨水排洪沟 | pH、化学需氧量、氨氮、悬浮物、色度、总磷

## Sheet2
武穴环保季度监测项目及工况要求
| 污染物类型 | 污染源 | 检测点位 | 检测项目 | 检测频率 | 检测时间 | 工况要求 | 时间安排
| 废气 | 有组织排放 | 3点 1、固废库房排气筒 2、液废库房排气筒 3、除臭楼排气筒 | 颗粒物、硫化氢、氨气、臭气浓度、非甲烷总烃 | 1天，3次/天/点 | 一季度一次 | 固废库房、液废库房及除臭楼设备正常运行，做好门窗密封。
|  | 无组织排放 | 环保厂区4个点 | 臭气浓度 | 1天，4次/天/点 | 一季度一次 | RDF投加量15t/h 暂停生料磨处置污泥
|  |  |  | 氨气 | 1天，4次/天/点
|  |  |  | 硫化氢 | 1天，4次/天/点
|  |  |  | 非甲烷总烃 | 1天，4次/天/点
| 土壤 |  | 厂内二个点，污染土储库旁/危废储库 | pH | 3次（上，中，下） | 一年一次
|  |  |  | 铜 | 3次（上，中，下）
|  |  |  | 锌 | 3次（上，中，下）
|  |  |  | 铅 | 3次（上，中，下）
|  |  |  | 镉 | 3次（上，中，下）
|  |  |  | 总砷 | 3次（上，中，下）
|  |  |  | 总汞 | 3次（上，中，下）
|  |  |  | 总铬 | 3次（上，中，下）
|  |  |  | 镍 | 3次（上，中，下）
| 环境空气 |  | 环境敏感点，3个点 | SO2 | 小时值,4次/天/点 |  | RDF投加量15t/h 暂停生料磨处置污泥、污泥转运
|  |  |  | NO2 | 小时值,4次/天/点
|  |  |  | TSP | 日均值，1次/天/点
|  |  |  | Pb | 小时值,4次/天/点
|  |  |  | 氟化物（F） | 小时值,4次/天/点
|  |  |  | 氯化氢（HCl） | 小时值,4次/天/点
|  |  |  | NH3 | 小时值,4次/天/点
|  |  |  | H2S | 小时值,4次/天/点
|  |  |  | Hg | 小时值,4次/天/点
|  |  |  | 砷化物（As） | 小时值,4次/天/点
|  |  |  | 锰及其化合物 | 小时值,4次/天/点